## Sheet
车型名称 | 朗逸 2023款 新锐 1.5L 自动新愿版 | 朗逸 2023款 新锐 1.5L 自动新逸版 | 朗逸 2024款 1.5L 自动五百万版 | 朗逸 2024款 1.5L 自动星空五百万版 | 朗逸 2024款 1.5L 自动得逸版 | 朗逸 2024款 1.5L 自动满逸版 | 朗逸 2024款 300TSI DSG满逸版 | 朗逸 2024款 300TSI DSG永逸版 | 朗逸 2024款 300TSI DSG星空满逸版 | 朗逸 2024款 300TSI DSG星空领先版
厂商指导价(元) | 10.999万 | 9.999万 | 13.09万 | 13.09万 | 12.09万 | 12.79万 | 13.89万 | 15.19万 | 13.89万 | 14.39万
厂商 | 上汽大众 | 上汽大众 | 上汽大众 | 上汽大众 | 上汽大众 | 上汽大众 | 上汽大众 | 上汽大众 | 上汽大众 | 上汽大众
级别 | 紧凑型车 | 紧凑型车 | 紧凑型车 | 紧凑型车 | 紧凑型车 | 紧凑型车 | 紧凑型车 | 紧凑型车 | 紧凑型车 | 紧凑型车
能源类型 | 汽油 | 汽油 | 汽油 | 汽油 | 汽油 | 汽油 | 汽油 | 汽油 | 汽油 | 汽油
环保标准 | 国VI | 国VI | 国VI | 国VI | 国VI | 国VI | 国VI | 国VI | 国VI | 国VI
上市时间 | 2023.06 | 2023.06 | 2023.09 | 2023.09 | 2023.09 | 2023.09 | 2023.09 | 2023.09 | 2023.09 | 2023.09
最大功率(kW) | 81 | 81 | 81 | 81 | 81 | 81 | 118 | 118 | 118 | 118
最大扭矩(N・m) | 141 | 141 | 141 | 141 | 141 | 141 | 250 | 250 | 250 | 250
变速箱 | 6挡手自一体 | 6挡手自一体 | 6挡手自一体 | 6挡手自一体 | 6挡手自一体 | 6挡手自一体 | 7挡干式双离合 | 7挡干式双离合 | 7挡干式双离合 | 7挡干式双离合
车身结构 | 4门5座三厢车 | 4门5座三厢车 | 4门5座三厢车 | 4门5座三厢车 | 4门5座三厢车 | 4门5座三厢车 | 4门5座三厢车 | 4门5座三厢车 | 4门5座三厢车 | 4门5座三厢车
发动机 | 1.5L 110马力 L4 | 1.5L 110马力 L4 | 1.5L 110马力 L4 | 1.5L 110马力 L4 | 1.5L 110马力 L4 | 1.5L 110马力 L4 | 1.5T 160马力 L4 | 1.5T 160马力 L4 | 1.5T 160马力 L4 | 1.5T 160马力 L4
长*宽*高(mm) | 4561*1740*1494 | 4561*1740*1494 | 4678*1806*1474 | 4678*1806*1474 | 4678*1806*1474 | 4678*1806*1474 | 4678*1806*1474 | 4678*1806*1474 | 4678*1806*1474 | 4678*1806*1474
官方0-100km/h加速(s) | - | - | - | - | - | - | - | - | - | -
最高车速(km/h) | 185 | 185 | 188 | 188 | 188 | 188 | 200 | 200 | 200 | 200
WLTC综合油耗(L/100km) | 5.98 | 5.98 | 5.92 | 5.92 | 5.92 | 5.92 | 5.40 | 5.40 | 5.40 | 5.40
整车质保
整备质量(kg) | 1250 | 1250 | 1295 | 1295 | 1295 | 1295 | 1345 | 1345 | 1345 | 1345
最大满载质量(kg) | 1710 | 1710 | 1755 | 1755 | 1755 | 1755 | 1805 | 1805 | 1805 | 1805
长度(mm) | 4561 | 4561 | 4678 | 4678 | 4678 | 4678 | 4678 | 4678 | 4678 | 4678
宽度(mm) | 1740 | 1740 | 1806 | 1806 | 1806 | 1806 | 1806 | 1806 | 1806 | 1806
高度(mm) | 1494 | 1494 | 1474 | 1474 | 1474 | 1474 | 1474 | 1474 | 1474 | 1474
轴距(mm) | 2651 | 2651 | 2688 | 2688 | 2688 | 2688 | 2688 | 2688 | 2688 | 2688
前轮距(mm) | 1516 | 1516 | 1546 | 1546 | 1546 | 1546 | 1546 | 1546 | 1546 | 1546
后轮距(mm) | 1496 | 1496 | 1520 | 1520 | 1520 | 1520 | 1520 | 1520 | 1520 | 1520
接近角(°) | 16 | 16 | 15 | 15 | 15 | 15 | 15 | 15 | 15 | 15
离去角(°) | 17 | 17 | 14 | 14 | 14 | 14 | 14 | 14 | 14 | 14
车身结构 | 三厢车 | 三厢车 | 三厢车 | 三厢车 | 三厢车 | 三厢车 | 三厢车 | 三厢车 | 三厢车 | 三厢车
车门开启方式 | 平开门 | 平开门 | 平开门 | 平开门 | 平开门 | 平开门 | 平开门 | 平开门 | 平开门 | 平开门
车门数(个)
座位数(个)
油箱容积(L) | 42.5 | 42.5 | 51 | 51 | 51 | 51 | 51 | 51 | 51 | 51
后备厢容积(L) | 498 | 498 | 510 | 510 | 510 | 510 | 510 | 510 | 510 | 510
风阻系数(Cd) | - | - | - | - | - | - | - | - | - | -
发动机型号 | EA211-DRZ | EA211-DRZ | EA211-DRZ | EA211-DRZ | EA211-DRZ | EA211-DRZ | EA211-DSV | EA211-DSV | EA211-DSV | EA211-DSV
排量(mL) | 1498 | 1498 | 1498 | 1498 | 1498 | 1498 | 1498 | 1498 | 1498 | 1498
排量(L) | 1.5 | 1.5 | 1.5 | 1.5 | 1.5 | 1.5 | 1.5 | 1.5 | 1.5 | 1.5
进气形式 | 自然吸气 | 自然吸气 | 自然吸气 | 自然吸气 | 自然吸气 | 自然吸气 | 涡轮增压 | 涡轮增压 | 涡轮增压 | 涡轮增压
发动机布局 | 横置 | 横置 | 横置 | 横置 | 横置 | 横置 | 横置 | 横置 | 横置 | 横置
气缸排列形式 | L | L | L | L | L | L | L | L | L | L
气缸数(个) | 4 | 4 | 4 | 4 | 4 | 4 | 4 | 4 | 4 | 4
每缸气门数(个) | 4 | 4 | 4 | 4 | 4 | 4 | 4 | 4 | 4 | 4
配气机构 | DOHC | DOHC | DOHC | DOHC | DOHC | DOHC | DOHC | DOHC | DOHC | DOHC
最大马力(Ps) | 110 | 110 | 110 | 110 | 110 | 110 | 160 | 160 | 160 | 160
最大功率(kW) | 81 | 81 | 81 | 81 | 81 | 81 | 118 | 118 | 118 | 118
最大功率转速(rpm) | 6200 | 6200 | 6200 | 6200 | 6200 | 6200 | 5500 | 5500 | 5500 | 5500
最大扭矩(N・m) | 141 | 141 | 141 | 141 | 141 | 141 | 250 | 250 | 250 | 250
最大扭矩转速(rpm) | 4100 | 4100 | 4100 | 4100 | 4100 | 4100 | 1750-4000 | 1750-4000 | 1750-4000 | 1750-4000
最大净功率(kW) | 81 | 81 | 81 | 81 | 81 | 81 | 118 | 118 | 118 | 118
能源类型 | 汽油 | 汽油 | 汽油 | 汽油 | 汽油 | 汽油 | 汽油 | 汽油 | 汽油 | 汽油
燃油标号 | 92号 | 92号 | 92号 | 92号 | 92号 | 92号 | 92号 | 92号 | 92号 | 92号
供油方式 | 多点电喷 | 多点电喷 | 多点电喷 | 多点电喷 | 多点电喷 | 多点电喷 | 直喷 | 直喷 | 直喷 | 直喷
缸盖材料 | 铝合金 | 铝合金 | 铝合金 | 铝合金 | 铝合金 | 铝合金 | 铝合金 | 铝合金 | 铝合金 | 铝合金
缸体材料 | 铝合金 | 铝合金 | 铝合金 | 铝合金 | 铝合金 | 铝合金 | 铝合金 | 铝合金 | 铝合金 | 铝合金
环保标准 | 国VI | 国VI | 国VI | 国VI | 国VI | 国VI | 国VI | 国VI | 国VI | 国VI
简称 | 6挡手自一体 | 6挡手自一体 | 6挡手自一体 | 6挡手自一体 | 6挡手自一体 | 6挡手自一体 | 7挡干式双离合 | 7挡干式双离合 | 7挡干式双离合 | 7挡干式双离合
挡位个数 | 6 | 6 | 6 | 6 | 6 | 6 | 7 | 7 | 7 | 7
变速箱类型 | 手自一体变速箱(AT) | 手自一体变速箱(AT) | 手自一体变速箱(AT) | 手自一体变速箱(AT) | 手自一体变速箱(AT) | 手自一体变速箱(AT) | 干式双离合变速箱(DCT) | 干式双离合变速箱(DCT) | 干式双离合变速箱(DCT) | 干式双离合变速箱(DCT)
驱动方式
前悬架类型
后悬架类型
助力类型
车体结构 | 承载式 | 承载式 | 承载式 | 承载式 | 承载式 | 承载式 | 承载式 | 承载式 | 承载式 | 承载式
前制动器类型
后制动器类型
驻车制动类型
前轮胎规格
后轮胎规格
备胎规格
备胎放置方式
主/副驾驶座安全气囊 | 主●&nbsp;/&nbsp;副● | 主●&nbsp;/&nbsp;副● | 主●&nbsp;/&nbsp;副● | 主●&nbsp;/&nbsp;副● | 主●&nbsp;/&nbsp;副● | 主●&nbsp;/&nbsp;副● | 主●&nbsp;/&nbsp;副● | 主●&nbsp;/&nbsp;副● | 主●&nbsp;/&nbsp;副● | 主●&nbsp;/&nbsp;副●
前/后排侧气囊 | 前●&nbsp;/&nbsp;后- | 前●&nbsp;/&nbsp;后- | 前●&nbsp;/&nbsp;后- | 前●&nbsp;/&nbsp;后- | 前●&nbsp;/&nbsp;后- | 前●&nbsp;/&nbsp;后- | 前●&nbsp;/&nbsp;后- | 前●&nbsp;/&nbsp;后- | 前●&nbsp;/&nbsp;后- | 前●&nbsp;/&nbsp;后-
前/后排头部气囊(气帘) | 前●&nbsp;/&nbsp;后● | 前●&nbsp;/&nbsp;后● | 前●&nbsp;/&nbsp;后● | 前●&nbsp;/&nbsp;后● | 前●&nbsp;/&nbsp;后● | 前●&nbsp;/&nbsp;后● | 前●&nbsp;/&nbsp;后● | 前●&nbsp;/&nbsp;后● | 前●&nbsp;/&nbsp;后● | 前●&nbsp;/&nbsp;后●
胎压监测功能
缺气保用轮胎 | - | - | - | - | - | - | - | - | - | -
安全带未系提醒
ISOFIX儿童座椅接口 | ● | ● | ● | ● | ● | ● | ● | ● | ● | ●
ABS防抱死 | ● | ● | ● | ● | ● | ● | ● | ● | ● | ●
制动力分配(EBD/CBC等) | ● | ● | ● | ● | ● | ● | ● | ● | ● | ●
刹车辅助(EBA/BAS/BA等) | ● | ● | ● | ● | ● | ● | ● | ● | ● | ●
牵引力控制(ASR/TCS/TRC等) | ● | ● | ● | ● | ● | ● | ● | ● | ● | ●
车身稳定控制(ESC/ESP/DSC等) | ● | ● | ● | ● | ● | ● | ● | ● | ● | ●
车道偏离预警系统 | ● | - | ● | ● | - | ● | ● | ● | ● | ●
主动刹车/主动安全系统 | ● | ● | ● | ● | ● | ● | ● | ● | ● | ●
疲劳驾驶提示 | - | - | - | - | - | - | - | - | - | -
前方碰撞预警 | ● | ● | ● | ● | - | ● | ● | ● | ● | ●
驾驶模式切换
发动机启停技术 | ● | ● | ● | ● | ● | ● | ● | ● | ● | ●
自动驻车 | - | - | ● | ● | ● | ● | ● | ● | ● | ●
上坡辅助 | ● | ● | ● | ● | ● | ● | ● | ● | ● | ●
陡坡缓降 | - | - | - | - | - | - | - | - | - | -
能量回收系统 | - | - | ● | ● | ● | ● | ● | ● | ● | ●
前/后驻车雷达 | 前-&nbsp;/&nbsp;后● | 前-&nbsp;/&nbsp;后● | 前-&nbsp;/&nbsp;后● | 前-&nbsp;/&nbsp;后● | 前-&nbsp;/&nbsp;后● | 前-&nbsp;/&nbsp;后● | 前-&nbsp;/&nbsp;后● | 前●&nbsp;/&nbsp;后● | 前-&nbsp;/&nbsp;后● | 前●&nbsp;/&nbsp;后●
驾驶辅助影像
摄像头数量 | - | -
超声波雷达数量
毫米波雷达数量
巡航系统
卫星导航系统 | - | - | ● | ● | - | - | - | ● | - | ●
导航路况信息显示 | - | - | ● | ● | - | - | - | ● | - | ●
并线辅助 | - | - | - | - | - | - | - | ● | - | -
车道保持辅助系统 | ● | - | ● | ● | - | ● | ● | ● | ● | ●
辅助驾驶等级 | - | - | -
倒车车侧预警系统 | - | - | - | - | - | - | - | ● | - | -
轮圈材质
电动后备厢 | - | - | - | - | - | - | - | - | - | -
发动机电子防盗 | ● | ● | ● | ● | ● | ● | ● | ● | ● | ●
车内中控锁 | ● | ● | ● | ● | ● | ● | ● | ● | ● | ●
钥匙类型
无钥匙启动系统 | ● | - | ● | ● | - | ● | ● | ● | ● | ●
无钥匙进入功能
运动外观套件 | - | - | - | - | - | - | - | - | ○ | ●
近光灯光源
远光灯光源
LED日间行车灯 | ● | ● | ● | ● | ● | ● | ● | ● | ● | ●
自适应远近光 | - | - | - | - | - | - | - | - | - | -
自动头灯 | ● | ● | ● | ● | ● | ● | ● | ● | ● | ●
车前雾灯
大灯高度可调 | ● | ● | ● | ● | ● | ● | ● | ● | ● | ●
大灯延时关闭 | ● | ● | ● | ● | ● | ● | ● | ● | ● | ●
转向辅助灯 | - | - | ● | ● | - | ● | ● | ● | ● | ●
天窗类型
前/后电动车窗 | 前●&nbsp;/&nbsp;后● | 前●&nbsp;/&nbsp;后● | 前●&nbsp;/&nbsp;后● | 前●&nbsp;/&nbsp;后● | 前●&nbsp;/&nbsp;后● | 前●&nbsp;/&nbsp;后● | 前●&nbsp;/&nbsp;后● | 前●&nbsp;/&nbsp;后● | 前●&nbsp;/&nbsp;后● | 前●&nbsp;/&nbsp;后●
车窗一键升降功能
车窗防夹手功能 | ● | ● | ● | ● | ● | ● | ● | ● | ● | ●
车内化妆镜
后雨刷 | - | - | - | - | - | - | - | - | - | -
感应雨刷功能
外后视镜功能
中控彩色屏幕
中控屏幕尺寸
蓝牙/车载电话 | ● | ● | ● | ● | ● | ● | ● | ● | ● | ●
手机互联/映射
语音识别控制系统
车联网 | ○ | ○ | ● | ● | ● | ● | ● | ● | ● | ●
4G/5G网络
OTA升级 | - | - | ● | ● | - | - | - | ● | - | ●
Wi-Fi热点 | ○ | ○ | ● | ● | ● | ● | ● | ● | ● | ●
手机APP远程功能
方向盘材质
方向盘位置调节
换挡形式
多功能方向盘 | ● | ● | ● | ● | ● | ● | ● | ● | ● | ●
方向盘换挡 | - | - | - | - | - | - | - | - | - | -
方向盘加热 | - | - | - | - | - | - | - | - | - | -
方向盘记忆 | - | - | - | - | - | - | - | - | - | -
行车电脑显示屏幕
全液晶仪表盘 | ● | ● | ● | ● | - | - | - | ● | - | ●
液晶仪表尺寸
内后视镜功能
多媒体/充电接口
USB/Type-C接口数量
手机无线充电功能
座椅材质
主座椅调节方式
副座椅调节方式
主/副驾驶座电动调节 | - | - | - | - | - | - | - | 主●&nbsp;/&nbsp;副- | - | 主●&nbsp;/&nbsp;副-
前排座椅功能
电动座椅记忆功能
副驾驶位后排可调节按钮 | - | - | - | - | - | - | - | - | - | -
第二排座椅调节
后排座椅放倒形式
前/后中央扶手 | 前●&nbsp;/&nbsp;后- | 前●&nbsp;/&nbsp;后- | 前●&nbsp;/&nbsp;后● | 前●&nbsp;/&nbsp;后● | 前●&nbsp;/&nbsp;后- | 前●&nbsp;/&nbsp;后● | 前●&nbsp;/&nbsp;后● | 前●&nbsp;/&nbsp;后● | 前●&nbsp;/&nbsp;后● | 前●&nbsp;/&nbsp;后●
后排杯架 | - | - | ● | ● | - | ● | ● | ● | ● | ●
扬声器品牌名称
扬声器数量
车内环境氛围灯
空调温度控制方式
后排独立空调 | - | - | - | - | - | - | - | - | - | -
后座出风口 | - | - | ● | ● | ● | ● | ● | ● | ● | ●
温度分区控制 | - | - | - | - | - | - | - | ● | - | ●
车载空气净化器 | - | - | - | - | - | - | - | - | - | -
车内PM2.5过滤装置 | ● | ● | ● | ● | ● | ● | ● | ● | ● | ●